## Volume
Volume calculation from grid spot levels
Grid points (Letter or Number) |  | Spot leves (RL's) at grid points | No of points on grid lines | Levels × No of corners
A | 1 | 100 | 1 | 100 |  |  | 1636.7
B | 2 | 100.4 | 2 | 200.8 |  |  | 16
C | 3 | 100.8 | 1 | 100.8 | Mean Height |  | 102.2938
D | 4 | 102.4 | 2 | 204.8
E | 5 | 102.8 | 4 | 411.2 | Grid area | Length | Width | Area
F | 6 | 101.6 | 2 | 203.2 | total/single | m | m | m²
G | 7 | 104.7 | 1 | 104.7 | A 1 | 20 | 40 | 800
H | 8 | 104 | 2 | 208 | B 2 |  |  | 0
J | 9 | 103.2 | 1 | 103.2 | C 3 |  |  | 0
K | 10 |  |  | 0 | D 4 |  |  | 0
L | 11 |  |  | 0 | E 5 |  |  | 0
M | 12 |  |  | 0 | F 6 |  |  | 0
N | 13 |  |  | 0 | G 7 |  |  | 0
O | 14 |  |  | 0 | H 8 |  |  | 0
P | 15 |  |  | 0 | J 9 |  |  | 0
Q | 16 |  |  | 0 | K 10 |  |  | 0
R | 17 |  |  | 0 |  |  |  | 800
S | 18 |  |  | 0
T | 19 |  |  | 0 | Single squares or rectangles should be of equal
U | 20 |  |  | 0 | size. Then area of complete grid system can be
V | 21 |  |  | 0 | used to calculate the required volume.
W | 22 |  |  | 0
X | 23 |  |  | 0 | Mean height therefore is |  |  | 102.2938
Y | 24 |  |  | 0 | FGL (Building pad level) = |  |  | 104.7
Z | 25 |  |  | 0 | Height to calculate Volume |  |  | -2.4062
AA | 26 |  |  | 0
AB | 27 |  |  | 0 | MH < FGL = FILL (-ve figure)
AC | 28 |  |  | 0 | MH > FGL = CUT (+ ve figure)
AD | 29 |  |  | 0 | MH = FGL then CUT = FILL
AE | 30 |  |  | 0
AF | 31 |  |  | 0
AG | 32 |  |  | 0 |  | Total m² | Height | Volume
|  | S | 16 | 1636.7 |  | 800 | -2.4062 | -1925